## Наполнение ЦИМ
Приложение 1 - Матрица наполнения
Не моделируется
Моделируется, но может уточняться при переходе на следующую стадию проекта
Моделируется точно
Элемент модели
ПД
Архитектурные решения
Помещения квартир | Имя, Номер, Назначение, Площадь, Высота, Номер квартиры, Тип квартиры, Стояк, Категория помещения, Номер подъезда, Этаж, Секция
Встроенно-пристроенные помещения | Имя, Номер, Назначение, Площадь, Высота, Стояк, Категория помещения, Число сотрудников, Число посетителей, Номер подъезда, Этаж, Секция
Помещения общего пользования | Имя, Номер, Назначение, Площадь, Категория помещения, Номер подъезда, Этаж, Секция
Машино-места | Имя, Номер, Назначение, Площадь, Пожарный отсек, Габарит, Этаж, Секция
Силовой пол | Идентификация, Габарит, Положение, Уклон, Объем, Материал, Этаж, Секция
Наружные стены | Идентификация, Габарит, Толщина, Материал, Положение, Площадь, Объем, Граница помещения, Сторона света, Этаж, Секция
Внутренние стены и перегородки | Идентификация, Габарит, Толщина, Материал, Положение, Площадь, Объем, Граница помещения, Этаж, Секция
Облицовочные панели вентилируемого фасада | Идентификация, Габарит, Материал, Положение, Площадь, Этаж, Секция
Утепление стен и потолков | Идентификация, Габарит, Толщина, Положение, Площадь, Объем, Граница помещения, Этаж, Секция
Обшивка стен, каркасные перегородки | Идентификация, Состав, Материал, Габарит, Положение, Площадь, Этаж, Секция
Обшивка потолков | НЕТ
Отверстия, штрабы | НЕТ
Полы, отделка монолитных маршей | Идентификация, Состав, Материал, Габарит, Толщина, Положение, Уклон, Площадь, Имя помещения, Номер помещения, Этаж, Секция
Отделка стен | Идентификация, Состав, Материал, Габарит, Условная толщина, Положение, Площадь, Имя помещения, Номер помещения, Этаж, Секция
Отделка потолков, отделка оконных откосов | НЕТ
Кровля | Идентификация, Габарит, Состав, Материал, Положение, Площадь, Уклон, Этаж, Секция
Плиты покрытия вентшахт | НЕТ
Ограждение кровли (металлическое) | Идентификация, Габарит, Положение, Этаж, Секция
Зонты вентшахт | НЕТ
Лестницы пожарные | Идентификация, Габарит, Положение, Этаж, Секция
Снегоуловители | НЕТ
Фасонные элементы (фартуки парапета, отливы, накрывки, нащельники и прочие элементы из гнутой тонколистовой стали) | НЕТ
Витражи, остекление балконов и лоджий | Идентификация, Габарит, Разрезка импостами, Материал покрытия, Положение, Площадь, Этаж, Секция
Окна | Идентификация, Габарит, Разрезка импостами, Материал покрытия, Положение, Площадь, Сторона света, Зона открывания, Этаж, Секция
Отливы, подоконные доски | Идентификация, Габарит, Материал покрытия, Положение, Площадь, Этаж, Секция
Приточные устройства | НЕТ
Двери | Идентификация, Габарит, Положение, Огнестойкость, Зона открывания, Этаж, Секция
Люки противопожарные | Идентификация, Габарит, Положение, Огнестойкость, Зона открывания, Этаж, Секция
Люки ревизионные | НЕТ
Перемычки | НЕТ
Вентканалы | Идентификация, Габарит, Высота, Положение, Объем, Этаж, Секция
Лотки водоотводные | НЕТ
Водосток наружный | Идентификация, Диаметр, Положение
Корзины кондиционеров | Идентификация, Габарит, Положение
Ступени из газобетона, монолитного бетона без армирования | Идентификация, Габарит, Положение, Материал
Отмостка, камни бортовые | НЕТ
Отделка крылец | Идентификация, Материал, Габарит, Положение, Этаж, Секция
Опоры монолитные под пожарные лестницы, оборудование и т.д. | НЕТ
Ограждение лестниц (металлическое) | Идентификация, Габарит, Положение, Этаж, Секция
Ограждение балконов и лоджий (металлическое) | Идентификация, Габарит, Положение, Этаж, Секция
Гидрошпонки | НЕТ
Решетки приямков | Идентификация, Габарит, Положение, Этаж, Секция
Решетки жалюзийные | НЕТ
Стойки фахверка, анкеровка стен | НЕТ
Конструкции железобетонные
Сваи забивные | Идентификация, Габарит, Положение, Этаж, Секция
Сваи буронабивные | Идентификация, Габарит, Положение, Материал, Этаж, Секция
Фундаменты сборные | Идентификация, Габарит, Положение, Этаж, Секция
Фундаменты монолитные | Идентификация, Габарит, Положение, Объем, Материал, Этаж, Секция
Подготовка под фундаменты (щебеночная, бетонная) | НЕТ
Приямки | НЕТ
Фундаменты под оборудование | НЕТ
Гидрошпонки | НЕТ
Колонны сборные | Идентификация, Габарит, Положение, Этаж, Секция
Колонны монолитные | Идентификация, Габарит, Положение, Объем, Материал, Этаж, Секция
Балки сборные | Идентификация, Габарит, Положение, Этаж, Секция
Балки монолитные | Идентификация, Габарит, Положение, Объем, Материал, Этаж, Секция
Перекрытия сборные | Идентификация, Габарит, Положение, Этаж, Секция
Перекрытия Filigran | Идентификация, Габарит, Положение, Объем, Состав, Материал, Этаж, Секция
Перекрытия монолитные | Идентификация, Габарит, Положение, Объем, Материал, Этаж, Секция
Торцеобразователи сборные | НЕТ
Стены Filigran | Идентификация, Габарит, Положение, Объем, Состав, Материал, Этаж, Секция
Стены монолитные | Идентификация, Габарит, Положение, Объем, Материал, Этаж, Секция
Лестничные марши и площадки монолитные | Идентификация, Габарит, Положение, Объем, Материал, Этаж, Секция
Лестничные марши, площадки и балки сборные | Идентификация, Габарит, Положение, Этаж, Секция
Пандусы | Идентификация, Габарит, Положение, Объем, Материал, Этаж, Секция
Лотки сборные для прохода электрических сетей | Идентификация, Габарит, Положение, Этаж, Секция
Утепление деформационных швов | Идентификация, Габарит, Положение, Объем, Материал, Этаж, Секция
Утепление прижимных стен | Идентификация, Габарит, Положение, Объем, Материал, Этаж, Секция
Термовкладыши в стенах, перекрытиях и лестничных площадках | Идентификация, Габарит, Положение, Объем, Материал, Этаж, Секция
Проемы | Идентификация, Габарит, Положение, Этаж, Секция
Отверстия, штрабы | НЕТ
Арматура | НЕТ
Отопление, вентиляция и кондиционирование
Оборудование | Идентификация, Габарит, Положение, Техническая характеристика, Тип системы, Имя системы, Зона обслуживания, Мощность, Этаж, Секция
Арматура трубопроводов | Идентификация, Габарит, Диаметр, Положение, Техническая характеристика, Тип системы, Имя системы, Этаж, Секция
Трубопроводы | Идентификация, Диаметр, Толщина стенки, Длина, Уклон, Положение, Техническая характеристика, Тип системы, Имя системы, Этаж, Секция
Материалы изоляции трубопроводов | НЕТ
Арматура воздуховодов | Идентификация, Габарит, Сечение, Положение, Техническая характеристика, Тип системы, Имя системы, Этаж, Секция
Воздухораспределители | Идентификация, Сечение, Положение, Техническая характеристика, Тип системы, Имя системы, Расход, Этаж, Секция
Воздуховоды | Идентификация, Сечение, Длина, Положение, Техническая характеристика, Тип системы, Имя системы, Расход, Этаж, Секция
Материалы изоляции воздуховодов | НЕТ
Водоснабжение и канализация
Оборудование | Идентификация, Габарит, Положение, Техническая характеристика, Тип системы, Имя системы, Зона обслуживания, Этаж, Секция
Санитарно-технические приборы | Идентификация, Габарит, Положение, Техническая характеристика, Тип системы, Имя системы, Зона пользования, Этаж, Секция
Арматура трубопроводов | Идентификация, Габарит, Диаметр, Положение, Техническая характеристика, Тип системы, Имя системы, Этаж, Секция
Трубопроводы | Идентификация, Диаметр, Длина, Уклон, Положение, Техническая характеристика, Тип системы, Имя системы, Этаж, Секция
Материалы изоляции трубопроводов | НЕТ
Пожаротушение
Оборудование | Идентификация, Габарит, Положение, Техническая характеристика, Тип системы, Имя системы, Зона обслуживания, Этаж, Секция
Спринклеры | Идентификация, Габарит, Положение, Техническая характеристика, Тип системы, Имя системы, Этаж, Секция
Арматура трубопроводов | Идентификация, Габарит, Диаметр, Положение, Техническая характеристика, Тип системы, Имя системы, Этаж, Секция
Трубопроводы | Идентификация, Диаметр, Длина, Положение, Техническая характеристика, Тип системы, Имя системы, Этаж, Секция
Материалы изоляции трубопроводов | НЕТ
Электрооборудование
Щитовое оборудование | Идентификация, Габарит, Положение, Техническая характеристика, Имя панели, Зона обслуживания, Этаж, Секция
Осветительное оборудование | Идентификация, Габарит, Положение, Техническая характеристика, Фотометрические данные, Нагрузки электросети, Этаж, Секция
Электроустановочные изделия | Идентификация, Монтажная высота, Техническая характеристика, Нагрузки электросети, Положение, Этаж, Секция
Кабеленесущие системы | Идентификация, Габарит, Отметка, Длина, Положение, Техническая характеристика, Этаж, Секция
Молниезащита и заземление | НЕТ
Уравнивание потенциалов | НЕТ
Трубные издения | НЕТ
Металлопрокат | НЕТ
Шинопровод | Идентификация, Габарит, Отметка, Длина, Положение, Нагрузки электросети, Этаж, Секция
Кабельные издения | НЕТ
Сети связи
Щитовое оборудование | Идентификация, Габарит, Положение, Техническая характеристика, Имя панели, Зона обслуживания, Этаж, Секция
Приборы и средства автоматизации | Идентификация, Габарит, Положение, Техническая характеристика, Радиус действия, Нагрузки электросети, Этаж, Секция
Кабеленесущие системы | Идентификация, Габарит, Отметка, Положение, Длина, Техническая характеристика, Этаж, Секция
Трубные издения | НЕТ
Кабельные издения | НЕТ
Электроустановочные изделия | НЕТ
Автоматизация комплексная
Щитовое оборудование | Идентификация, Габарит, Положение, Техническая характеристика, Имя панели, Зона обслуживания, Этаж, Секция
Приборы и средства автоматизации | Идентификация, Габарит, Положение, Техническая характеристика, Радиус действия, Нагрузки электросети, Этаж, Секция
Кабеленесущие системы | Идентификация, Габарит, Отметка, Положение, Длина, Техническая характеристика, Этаж, Секция
Трубные издения | НЕТ
Кабельные издения | НЕТ
Электроустановочные изделия | НЕТ